## 18 Channels Mode
18CH Mode |  |  |  | 18通道模式
Channel | Function | Dmx Value | Description | 通道 | 功能 | Dmx 值 | 内容
1 | Red | 0 - 255 | Red dimming | 1 | 红色 | 0 - 255 | 0-100%亮度调整，从暗到亮
2 | Green | 0 - 255 | Green dimming | 2 | 绿色 | 0 - 255 | 0-100%亮度调整，从暗到亮
3 | Blue | 0 - 255 | Blue dimming | 3 | 蓝色 | 0 - 255 | 0-100%亮度调整，从暗到亮
4 | White | 0 - 255 | White dimming | 4 | 白色 | 0 - 255 | 0-100%亮度调整，从暗到亮
5 | Linear CTO | 0 - 255 | Linear color temperature regulation | 5 | 色温 | 4 - 103 | 8500K -- 2700K
6 | Macro Colour | 0 - 255 | Color macro function | 6 | 颜色宏 | 104 - 107 | 颜色宏选择
7 | Strobe | 0 - 3 | Lighting off | 7 | 频闪 | 0 - 3 | 关闭
|  | 4 - 103 | Synchronous strobe speed is ranging from slow to fast |  |  | 4 - 103 | 规则频闪，速度由慢变快
|  | 104 - 107 | Light up |  |  | 104 - 107 | 打开
|  | 108 - 207 | Flat-split strobe speed is ranging from slow to fast |  |  | 108 - 207 | 脉冲频闪，速度由慢变快
|  | 208 - 212 | Light up |  |  | 208 - 212 | 打开
|  | 213 - 225 | Low speed random flash |  |  | 213 - 225 | 随机慢速频闪
|  | 226 - 238 | Medium speed random flash |  |  | 226 - 238 | 随机中速频闪
|  | 239 - 251 | High speed random flash |  |  | 239 - 251 | 随机快速频闪
|  | 252 - 255 | Light up |  |  | 252 - 255 | 打开
8 | Dimmer | 0 - 255 | Linear dimming occrus from dark to light | 8 | 调光 | 0 - 255 | 线性调光 0 -100%
9 | Pan | 0 - 255 | Horizontal control | 9 | 水平 | 0 - 255 | 水平控制
10 | Pan fine | 0 - 255 | Horizontal fine-tuning control | 10 | 水平微调 | 0 - 255 | 水平控制微调
11 | Tilt | 0 - 255 | Vertical control | 11 | 垂直 | 0 - 255 | 垂直控制
12 | Tilt fine | 0 - 255 | Vertical fine-tuning control | 12 | 垂直微调 | 0 - 255 | 垂直控制微调
13 | PTSpeed | 0 - 255 | PTSpeed | 13 | 电机速度 | 0 - 255 | 电机速度
14 | Zoom | 0 - 255 | Foucus | 14 | 调焦 | 0 - 255 | 调焦
15 | ZoomRo | 0 - 255 | focus adjustment rotation | 15 | 调焦旋转 | 0 - 255 | 调焦旋转控制
16 | Effect | 0 - 9 | NF | 16 | 动态效果 | 0 - 9 | NF
|  | 10 - 255 | Dynamic Effects |  |  | 10 - 255 | 动态效果
17 | Effect Speed | 0 - 255 | Dynamic Effect Speed | 17 | 效果速度 | 0 - 255 | 动态效果速度
18 | Reset | 0 - 250 | NF | 18 | 复位 | 0 - 250 | 无
|  | 251 - 255 | The lamp body reset was valid for 5s |  |  | 251 - 255 | 等待5s后重启

## 94 Channels Mode
18CH Mode |  |  |  | 18通道模式
Channel | Function | Dmx Value | Description | 通道 | 功能 | Dmx 值 | 内容
1 | Red | 0 - 255 | Red dimming | 1 | 红色 | 0 - 255 | 0-100%亮度调整，从暗到亮
2 | Green | 0 - 255 | Green dimming | 2 | 绿色 | 0 - 255 | 0-100%亮度调整，从暗到亮
3 | Blue | 0 - 255 | Blue dimming | 3 | 蓝色 | 0 - 255 | 0-100%亮度调整，从暗到亮
4 | White | 0 - 255 | White dimming | 4 | 白色 | 0 - 255 | 0-100%亮度调整，从暗到亮
5 | Linear CTO | 0 - 255 | Linear color temperature regulation | 5 | 色温 | 4 - 103 | 8500K -- 2700K
6 | Macro Colour | 0 - 255 | Color macro function | 6 | 颜色宏 | 104 - 107 | 颜色宏选择
7 | Strobe | 0 - 3 | Lighting off | 7 | 频闪 | 0 - 3 | 关闭
|  | 4 - 103 | Synchronous strobe speed is ranging from slow to fast |  |  | 4 - 103 | 规则频闪，速度由慢变快
|  | 104 - 107 | Light up |  |  | 104 - 107 | 打开
|  | 108 - 207 | Flat-split strobe speed is ranging from slow to fast |  |  | 108 - 207 | 脉冲频闪，速度由慢变快
|  | 208 - 212 | Light up |  |  | 208 - 212 | 打开
|  | 213 - 225 | Low speed random flash |  |  | 213 - 225 | 随机慢速频闪
|  | 226 - 238 | Medium speed random flash |  |  | 226 - 238 | 随机中速频闪
|  | 239 - 251 | High speed random flash |  |  | 239 - 251 | 随机快速频闪
|  | 252 - 255 | Light up |  |  | 252 - 255 | 打开
8 | Dimmer | 0 - 255 | Linear dimming occrus from dark to light | 8 | 调光 | 0 - 255 | 线性调光 0 -100%
9 | Pan | 0 - 255 | Horizontal control | 9 | 水平 | 0 - 255 | 水平控制
10 | Pan fine | 0 - 255 | Horizontal fine-tuning control | 10 | 水平微调 | 0 - 255 | 水平控制微调
11 | Tilt | 0 - 255 | Vertical control | 11 | 垂直 | 0 - 255 | 垂直控制
12 | Tilt fine | 0 - 255 | Vertical fine-tuning control | 12 | 垂直微调 | 0 - 255 | 垂直控制微调
13 | PTSpeed | 0 - 255 | PTSpeed | 13 | 电机速度 | 0 - 255 | 电机速度
14 | Zoom | 0 - 255 | Foucus | 14 | 调焦 | 0 - 255 | 调焦
15 | ZoomRo | 0 - 255 | focus adjustment rotation | 15 | 调焦旋转 | 0 - 255 | 调焦旋转控制
16 | Effect | 0 - 9 | NF | 16 | 动态效果 | 0 - 9 | NF
|  | 10 - 255 | Dynamic Effects |  |  | 10 - 255 | 动态效果
17 | Effect Speed | 0 - 255 | Dynamic Effect Speed | 17 | 效果速度 | 0 - 255 | 动态效果速度
18 | Reset | 0 - 250 | NF | 18 | 复位 | 0 - 250 | 无
|  | 251 - 255 | The lamp body reset was valid for 5s |  |  | 251 - 255 | 等待5s后重启
19 | Red 1 | 0 - 255 | Red 1 dimming | 19 | 红色1 | 0 - 255 | 0-100%亮度调整，从暗到亮
20 | Green 1 | 0 - 255 | Green 1 dimming | 20 | 绿色1 | 0 - 255 | 0-100%亮度调整，从暗到亮
21 | Blue 1 | 0 - 255 | Blue 1 dimming | 21 | 蓝色1 | 0 - 255 | 0-100%亮度调整，从暗到亮
22 | White 1 | 0 - 255 | White 1 dimming | 22 | 白色1 | 0 - 255 | 0-100%亮度调整，从暗到亮
··· | ··· | ··· | ··· | ··· | ··· | ··· | ···
91 | Red 19 | 0 - 255 | Red 19 dimming | 91 | 红色19 | 0 - 255 | 0-100%亮度调整，从暗到亮
92 | Green 19 | 0 - 255 | Green 19 dimming | 92 | 绿色19 | 0 - 255 | 0-100%亮度调整，从暗到亮
93 | Blue 19 | 0 - 255 | Blue 19 dimming | 93 | 蓝色19 | 0 - 255 | 0-100%亮度调整，从暗到亮
94 | White 19 | 0 - 255 | White 19 dimming | 94 | 白色19 | 0 - 255 | 0-100%亮度调整，从暗到亮

## Menu Struct
1925C菜单表 |  |  |  | 1925C MENU TABLE
主菜单 | 二级菜单 | 三级菜单 | 四级菜单 | Main Menu | Second | Third | Fourth
地址设置 | 001 - 512 |  |  | Dmx Address | 000 - 512
灯具设置 | 通道模式 | 18CH / 94CH |  | Fixture | Dmx Mode | 18CH / 94CH
| 运行模式 | DMX / 主控 |  |  | Run Mode | DMX / Host
| 水平反转 | 关闭 / 打开 |  |  | Pan Invert | Close / Open
| 垂直反转 | 关闭 / 打开 |  |  | Tilt Invert | Close / Open
手动控制 | 水平旋转 | 000 - 255 |  | Manual | Pan | 000 - 255
| 水平微调 | 000 - 255 |  |  | Pan Fine | 000 - 255
| 垂直旋转 | 000 - 255 |  |  | Tilt | 000 - 255
| 垂直微调 | 000 - 255 |  |  | Tilt Fine | 000 - 255
| ⁞ | ⁞ |  |  | ⁞ | ⁞
灯具信息 | 温控信息 | 灯头温度 | xxxC | Information | Temperature | Head Temp | xxxC
| 软件版本 | 面板版本 | Vx.xx |  | Software Version | Panel | Vx.xx
|  | 调光版本 | Vx.xx |  |  | Dimmer | Vx.xx
工厂设置 | 密码输入 | 000 - 255 |  | Factory | Password | 000 - 255
| 水平校正 | 000 - 255 |  |  | Pan | 000 - 255
| 垂直校正 | 000 - 255 |  |  | Tilt | 000 - 255
| 调焦校正 | 000 - 255 |  |  | Zoom | 000 - 255
| 旋转校正 | 000 - 255 |  |  | Zoom Rotation | 000 - 255
| 红色校正 | 000 - 255 |  |  | Red | 000 - 255
| 绿色校正 | 000 - 255 |  |  | Green | 000 - 255
| 蓝色校正 | 000 - 255 |  |  | Blue | 000 - 255
| 白色校正 | 000 - 255 |  |  | White | 000 - 255
灯具复位 | 电机复位 | 取消 / 执行 |  | Fixture Reset | Motor Reset | Cance / Run
| 出厂设置 | 取消 / 执行 |  |  | Factory | Cance / Run
显示设置 | 语言设置 | 中文 / 英文 |  | Display | Language | CH / EN
| 显示反转 | 反转 / 正常 |  |  | Display Flip | Normal / Reverse
| 显示模式 | 60秒 / 常亮 |  |  | Display Mode | 60s / Show