## 24CH
24CH Mode
Channel | Function | Function | Dmx Value | Description | Description
1 | 红色 | Red | 0 - 255 | 红色线性调光 | Red dimming
2 | 绿色 | Green | 0 - 255 | 绿色线性调光 | Green dimming
3 | 蓝色 | Blue | 0 - 255 | 蓝色线性调光 | Blue dimming
4 | 白色 | White | 0 - 255 | 白色线性调光 | White dimming
5 | 色温 | CTO | 0 - 255 | 线性色温调节 | Linear color temperature regulation
6 | 颜色宏 | Macro | 0 - 255 | 颜色宏选择 | Color macro function
7 | 频闪 | Strobe | 0 - 3 | 闭光 | Lighting off
|  |  | 4 - 103 | 频闪，速度由慢变快 | Synchronous strobe speed is ranging from slow to fast
|  |  | 104 - 107 | 开光 | Light up
|  |  | 108 - 207 | 脉冲频闪，速度由慢变快 | Flat-split strobe speed is ranging from slow to fast
|  |  | 208 - 212 | 开光 | Light up
|  |  | 213 - 225 | 随机频闪，低速 | Low speed random flash
|  |  | 226 - 238 | 随机频闪，中速 | Medium speed random flash
|  |  | 239 - 251 | 随机频闪，高速 | High speed random flash
|  |  | 252 - 255 | 开光 | Light up
8 | 调光 | Dimmer | 0 - 255 | 线性调光 | Linear dimming occrus from dark to light
9 | 水平旋转 | Pan | 0 - 255 | 水平方向运动0~270度 | 0-540° PAN movement
10 | 水平微调 | Pan Fine | 0 - 255 | 水平方向微调 | Fine control of PAN movement
11 | 垂直旋转 | Tilt | 0 - 255 | 垂直方向运动0~270度 | 0-270° TILT movement
12 | 垂直微调 | Tilt Fine | 0 - 255 | 垂直方向微调 | Fine control of TILT movement
13 | 电机速度 | P&T speed | 0 - 255 | 电机速度 | P&T speed from fast to slow
14 | 调焦 | Zoom | 0 - 255 | 调焦 | Foucus
15 | 动态效果 | Dynamic Eff | 0 - 255 | 动态效果 | Dynamic effect
16 | 动态速度 | Dynamic spd | 0 - 255 | 图形效果速度 | Shape effect speed control
17 | 辅光调光 | HaloDimmer | 0 - 255 | 灯带线性调光 | Linear dimming occrus from dark to light
18 | 辅光频闪 | HaloStrobe | 0 - 255 | 灯带频闪 | Light up
19 | 辅光红色 | HaloRed | 0 - 255 | 灯带红色调光 | LsRed dimming
20 | 辅光绿色 | HaloGreen | 0 - 255 | 灯带绿色调光 | LsGreen dimming
21 | 辅光蓝色 | HaloBlue | 0 - 255 | 灯带蓝色调光 | LsBlue dimming
22 | 辅光效果 | HaloEffect | 0 - 255 | 灯带动态效果选择 | LsEffect Selection
23 | 辅光速度 | HaloSpeed | 0 - 255 | 灯带动态效果速度 | LSeffect speed control
24 | 复位 | Reset | 0 - 250 | 无效果 | NF
|  |  | 251 - 255 | 复位执行（停留5秒） | The lamp body reset was valid for 5s

## 32CH
32CH Mode
Channel | Function | Function | Dmx Value | Description | Description
1 | 红色1 | Red1 | 0 - 255 | 红色线性调光 | Red dimming
2 | 绿色1 | Green1 | 0 - 255 | 绿色线性调光 | Green dimming
3 | 蓝色1 | Blue1 | 0 - 255 | 蓝色线性调光 | Blue dimming
4 | 白色1 | White1 | 0 - 255 | 白色线性调光 | White dimming
5 | 红色2 | Red2 | 0 - 255 | 红色线性调光 | Red dimming
6 | 绿色2 | Green2 | 0 - 255 | 绿色线性调光 | Green dimming
7 | 蓝色2 | Blue2 | 0 - 255 | 蓝色线性调光 | Blue dimming
8 | 白色2 | White2 | 0 - 255 | 白色线性调光 | White dimming
9 | 红色3 | Red3 | 0 - 255 | 红色线性调光 | Red dimming
10 | 绿色3 | Green3 | 0 - 255 | 绿色线性调光 | Green dimming
11 | 蓝色3 | Blue3 | 0 - 255 | 蓝色线性调光 | Blue dimming
12 | 白色3 | White3 | 0 - 255 | 白色线性调光 | White dimming
13 | 色温 | CTO | 0 - 255 | 线性色温调节 | Linear color temperature regulation
14 | 颜色宏 | Macro Colour | 0 - 255 | 颜色宏选择 | Color macro function
15 | 频闪 | Strobe | 0 - 3 | 闭光 | Lighting off
|  |  | 4 - 103 | 频闪，速度由慢变快 | Synchronous strobe speed is ranging from slow to fast
|  |  | 104 - 107 | 开光 | Light up
|  |  | 108 - 207 | 脉冲频闪，速度由慢变快 | Flat-split strobe speed is ranging from slow to fast
|  |  | 208 - 212 | 开光 | Light up
|  |  | 213 - 225 | 随机频闪，低速 | Low speed random flash
|  |  | 226 - 238 | 随机频闪，中速 | Medium speed random flash
|  |  | 239 - 251 | 随机频闪，高速 | High speed random flash
|  |  | 252 - 255 | 开光 | Light up
16 | 调光 | Dimmer | 0 - 255 | 线性调光 | Linear dimming occrus from dark to light
17 | 水平 | Pan | 0 - 255 | 水平方向运动0~270度 | 0-540° PAN movement
18 | 水平微调 | Pan Fine | 0 - 255 | 水平方向微调 | Fine control of PAN movement
19 | 垂直 | Tilt | 0 - 255 | 垂直方向运动0~270度 | 0-270° TILT movement
20 | 垂直微调 | Tilt Fine | 0 - 255 | 垂直方向微调 | Fine control of TILT movement
21 | 电机速度 | P&T speed | 0 - 255 | 电机速度 | P&T speed from fast to slow
22 | 调焦 | Zoom | 0 - 255 | 调焦 | Foucus
23 | 动态效果 | Dynamic Eff | 0 - 255 | 动态效果 | Dynamic effect
24 | 动态速度 | Dynamic spd | 0 - 255 | 图形效果速度 | Shape effect speed control
25 | 辅光调光 | HaloDimmer | 0 - 255 | 灯带线性调光 | Linear dimming occrus from dark to light
26 | 辅光频闪 | HaloStrobe | 0 - 255 | 灯带频闪 | Light up
27 | 辅光红色 | HaloRed | 0 - 255 | 灯带红色调光 | LsRed dimming
28 | 辅光绿色 | HaloGreen | 0 - 255 | 灯带绿色调光 | LsGreen dimming
29 | 辅光蓝色 | HaloBlue | 0 - 255 | 灯带蓝色调光 | LsBlue dimming
30 | 辅光效果 | HaloEffect | 0 - 255 | 灯带动态效果选择 | LsEffect Selection
31 | 辅光速度 | HaloSpeed | 0 - 255 | 灯带动态效果速度 | LSeffect speed control
32 | 复位 | Reset | 0 - 250 | 无效果 | NF
|  |  | 251 - 255 | 复位执行（停留5秒） | The lamp body reset was valid for 5s

## Menu
1925B菜单表 |  |  |  | 1925B MENU TABLE
主菜单 | 二级菜单 | 三级菜单 | 四级菜单 | Main Menu | Second | Third | Fourth
地址设置 | 001 - 512 |  |  | Dmx Address | 001 - 512
灯具设置 | 通道模式 | 24CH / 32CH |  | Fixture | Dmx Mode | 24CH / 32CH
| 运行模式 | DMX / 自走/ 声控 |  |  | Run Mode | DMX / Auto/ Sound
| 水平反转 | 关闭 / 打开 |  |  | Pan Invert | Close / Open
| 垂直反转 | 关闭 / 打开 |  |  | Tilt Invert | Close / Open
| 声控灵敏度 | 0 - 99 |  |  | Sensitivity | 0 - 99
手动控制 | 红色 | 000 - 255 |  | Manual | Red | 000 - 255
| 绿色 | 000 - 255 |  |  | Green | 000 - 255
| 蓝色 | 000 - 255 |  |  | Blue | 000 - 255
| 白色 | 000 - 255 |  |  | White | 000 - 255
| ⁞ | ⁞ |  |  | ⁞ | ⁞
灯具信息 | 温控信息 | 灯头温度 | xxxC | Information | Temperature | Head Temp | xxxC
| 软件版本 | 面板版本 | Vx.xx |  | Software Version | Panel | Vx.xx
|  | 调光版本 | Vx.xx |  |  | Dimmer | Vx.xx
工厂设置 | 密码输入 | 000 - 255 |  | Factory | Password | 000 - 255
| 水平校正 | 000 - 255 |  |  | Pan | 000 - 255
| 垂直校正 | 000 - 255 |  |  | Tilt | 000 - 255
| 调焦校正 | 000 - 255 |  |  | Zoom | 000 - 255
| 旋转校正 | 000 - 255 |  |  | Rotate | 000 - 255
| 红色校正 | 000 - 255 |  |  | Red | 000 - 255
| 绿色校正 | 000 - 255 |  |  | Green | 000 - 255
| 蓝色校正 | 000 - 255 |  |  | Blue | 000 - 255
| 白色校正 | 000 - 255 |  |  | White | 000 - 255
灯具复位 | 电机复位 | 取消 / 执行 |  | Reset | All Reset | Off / Run
| 出厂设置 | 取消 / 执行 |  |  | Factory | Off / Run
显示设置 | 语言设置 | 中文 / 英文 |  | Display | Language | CH / EN
| 显示反转 | 关/开 |  |  | Display Flip | Off / ON
| 显示模式 | 60秒 / 常亮 |  |  | Display Mode | 60s / Show